## Planilha orçamentária
CNPJ 10.716.738/0001-03
Planilha orçamentária
Obra: Substituição e Reforma das Instalações Elétricas da Câmara Municipal de Alta Floresta-MT
Endereço: Av. Ariosto da Riva, Lote AC 18/2, Canteiro Central, Alta Floresta - MT.
Área total: 1.363,08 m²
LDI = 26,14%
BOLETIM SINAPI /Setembro/2019. | [7 empty] | ajuste inpc | LDI
Código | Descrição dos serviços | Und. | Custo Direto | Quant. | P. Unit. | LDI | Total | 0 | 0.2614
1.0 | Alvenaria
74209/001 | Placa de obra em chapa de aço galvanizado | m2 |  | 1.5 | 381 | 99.5934 | 720.8901 | 381
90447 | Rasgo em alvenaria para ramais de distribuição com diâmetros menores ou iguais a 40mm . | m |  | 12 | 5.08 | 1.3279 | 76.8949 | 5.08
90466 | Chumbamento linear em alvenaria para ramais/distribuição com diâmetros menores ou iguais a 40mm. | m |  | 12 | 10.11 | 2.6428 | 153.033 | 10.11
88489 | Aplicação manual de pintura com tinta látex acrílica em paredes, duas demãos (sala 30, acesso Plenário, sala 23, sala 22, parede da parede e fachada frontal) | m2 |  | 10 | 11.25 | 2.9407 | 141.9075 | 11.25
| Total do ìtem | [5 empty] | 1092.7256
2.0 | Instalação Elétrica
93141 | Ponto de tomada residencial, incluindo tomada 10A/250V, caixa elétrica, eletroduto, cabo, rasgo, quebra e chumbamento | un |  | 117 | 128.76 | 33.6579 | 19002.8901 | 128.76
93137 | Ponto de iluminação residencial incluindo interruptor simples (2 módulos), caixa elétrica, cabo, rasgo, quebra e chubamento (excluindo luminária e lâmpada) | un |  | 3 | 126.73 | 33.1272 | 479.5717 | 126.73
93138 | Ponto de iluminação residencial incluindo interruptor paralelo, caixa elétrica, cabo, rasgo, quebra e chubamento (excluindo luminária e lâmpada) | un |  | 3 | 120.04 | 31.3785 | 454.2554 | 120.04
93128 | Ponto de iluminação incluindo interruptor simples, caixa elétrica, eletroduto, cabo, rasgo, quedra e chumbamento (excluindo luminária e lâmpada) | un |  | 27 | 107.54 | 28.111 | 3662.5758 | 107.54
93145 | Ponto de iluminação e tomada residencial, incluindo interruptor simples e tomada 10A/250V, caixa elétrica, eletroduto, cabo, rasgo, quebra e chumbamento (excluindo lumnária e lâmpada) | un |  | 3 | 155.71 | 40.7026 | 589.2378 | 155.71
93139 | Ponto de iluminação residencial incluindo interruptor paralelo (2 módulos), caixa elétrica, cabo, rasgo, quebra e chubamento (excluindo luminária e lâmpada) | un |  | 2 | 151.69 | 39.6518 | 382.6835 | 151.69
93043 | Lampada led 10 W bivolt branca, formato tradicional (base E27) - fornecimento e instalação | un |  | 10 | 24.61 | 6.4331 | 310.4305 | 24.61
74131/004 | Quadro de distribuição de energia de embutir, em chapa metálica, para 18 disjuntores termomagnéticos monopolares, com barramento trifasico e neutro, fornecimento e instalação | un |  | 2 | 394.99 | 103.2504 | 996.4808 | 394.99
74131/008 | Quadro de distribuição de energia de embutir, em chapa metálica, para 50 disjuntores termomagnéticos monopolares, com barramento trifasico e neutro, fornecimento e instalação | un |  | 2 | 1098.16 | 287.059 | 2770.438 | 1098.16
93653 | Disjuntor monopolar tipo DIN, corrente nominal de 10A - fornecimento e instalação | un |  | 65 | 8.81 | 2.3029 | 722.3407 | 8.81
93654 | Disjuntor monopolar tipo DIN, corrente nominal de 16A - fornecimento e instalação | un |  | 2 | 9.3 | 2.431 | 23.462 | 9.3
93660 | Disjuntor binopolar tipo DIN, corrente nominal de 10A - fornecimento e instalação | un |  | 37 | 43.29 | 11.316 | 2020.4222 | 43.29
93661 | Disjuntor binopolar tipo DIN, corrente nominal de 16A - fornecimento e instalação | un |  | 1 | 44.22 | 11.5591 | 55.7791 | 44.22
93662 | Disjuntor binopolar tipo DIN, corrente nominal de 20A - fornecimento e instalação | un |  | 2 | 46.02 | 12.0296 | 116.0993 | 46.02
93663 | Disjuntor binopolar tipo DIN, corrente nominal de 25A - fornecimento e instalação | un |  | 2 | 46.02 | 12.0296 | 116.0993 | 46.02
93665 | Disjuntor binopolar tipo DIN, corrente nominal de 40A - fornecimento e instalação | un |  | 1 | 51.02 | 13.3366 | 64.3566 | 51.02
74130/006 | Disjuntor termomagnético tripolar padrão nema (americano) 125A a 150A 240V, fornecimento e instalação | un |  | 3 | 278.14 | 72.7058 | 1052.5374 | 278.14
91941 | Caixa retangular 4x2" baixa (0,30 m do piso), PVC, instalada em parede - fornecimento e instalação | un |  | 63 | 7.45 | 1.9474 | 592.0381 | 7.45
72337 | Tomadas para telefone de 4 polos padrão telebras - fornecimento e instalação | un |  | 63 | 21.82 | 5.7037 | 1733.9961 | 21.82
91854 | Eletroduto flexível corrugado, PVC, DN 25mm (3/4"), para circuitor terminais, instalado em parede - fornecimento e instalação | m |  | 300 | 6.69 | 1.7488 | 2531.6298 | 6.69
91856 | Eletroduto flexível corrugado, PVC, DN 32mm (1"), para circuitor terminais, instalado em parede - fornecimento e instalação | m |  | 389 | 7.38 | 1.9291 | 3621.2523 | 7.38
91924 | Cabo de cobre flexível isolado, 1,5mm², anti-chama 450/750V, para circuitos terminais - fornecimento e instalação | m |  | 1250 | 1.86 | 0.4862 | 2932.755 | 1.86
91926 | Cabo de cobre flexível isolado, 2,5mm², anti-chama 450/750V, para circuitos terminais - fornecimento e instalação | m |  | 1500 | 2.62 | 0.68487 | 4957.302 | 2.62
91928 | Cabo de cobre flexível isolado, 4mm², anti-chama 450/750V, para circuitos terminais - fornecimento e instalação | m |  | 1400 | 4.18 | 1.0927 | 7381.7128 | 4.18
91930 | Cabo de cobre flexível isolado, 6mm², anti-chama 450/750V, para circuitos terminais - fornecimento e instalação | m |  | 50 | 5.69 | 1.4874 | 358.8683 | 5.69
91932 | Cabo de cobre flexível isolado, 10mm², anti-chama 450/750V, para circuitos terminais - fornecimento e instalação | m |  | 100 | 9.29 | 2.4284 | 1171.8406 | 9.29
91934 | Cabo de cobre flexível isolado, 16mm², anti-chama 450/750V, para circuitos terminais - fornecimento e instalação | m |  | 60 | 14.16 | 3.7014 | 1071.6854 | 14.16
92983 | Cabo de cobre flexível isolado, 25mm², anti-chama 450/750V, para distribuição - fornecimento e instalação | m |  | 20 | 15.9 | 4.1563 | 401.1252 | 15.9
92985 | Cabo de cobre flexível isolado, 35mm², anti-chama 450/750V, para distribuição - fornecimento e instalação | m |  | 20 | 21.29 | 5.5652 | 537.1041 | 21.29
| Total do ìtem | [5 empty] | 60110.97
| Total Geral: | [5 empty] | 61203.6956

## cronograma físico-financeiro
CNPJ 10.716.738/0001-03
Cronograma Físico-financeiro.
Obra: Substituição e Reforma das Instalações Elétricas da Câmara Municipal de Alta Floresta-MT
Endereço: Av. Ariosto da Riva, Lote AC 18/2, Canteiro Central, Alta Floresta - MT.
Área total: 1.363,08 m²
#REF!
LDI = 26,14%
BOLETIM SINAPI /Setembro/2019.
Código | Descrição dos serviços | Valor | Custo Direto | 30 dias |  | 60 dias |  | Total
|  |  |  | % | R$ | % | R$ | %
1.0 | Alvenaria | 1092.7256 |  | 100 | 1092.7256 |  | 0 | 100
2.0 | Instalação Elétrica | 60110.97 |  | 50 | 30055.485 | 50 | 30055.485 | 100
| Total Geral: | 61203.6956 |  | 50.8927 | 31148.2106 | 49.1073 | 30055.485 | 100

## Capa
CNPJ 10.716.738/0001-03
Obra: Substituição e Reforma das Instalações Elétricas da Câmara Municipal de Alta Floresta-MT
Área total: 1.363,08 m²
Alta Floresta - MT, 20 de dezembro de 2017.